## Feuille 1
AAA010 | m | Caniveau en maçonnerie.
Caniveau en maçonnerie, de 200 mm de largeur intérieur et 400 mm de hauteur, avec grille en acier galvanisé, classe A-15 selon NF EN 1433 et NF EN 124; excavation préalable avec des moyens manuels et remblayage postérieur de l'arrière avec du béton.
Code interne |  |  | Désignation | Quantité | Unité | Prix unitaire | Prix total
mt10hmf040qaed |  |  | Béton non armé prêt à l'emploi BCN: CPJ-CEM II/A 32,5 - TP - B 20 - 15/25 - E: 1 - NA - P 18-305. | 0.194 | m³ | 5739.2 | 1113.4
mt04lmb010a |  |  | Brique pleine en terre cuite élaborée mécaniquement, à revêtir, 29x14x5 cm, pour utilisation en maçonnerie protégée (pièce en P), densité 2400 kg/m³, selon NF EN 771-1. | 66 | U | 32.84 | 2167.44
mt08aaa010a |  |  | Eau. | 0.012 | m³ | 89.47 | 1.07
mt01arg005a |  |  | Sable de carrière, pour mortier confectionné sur le chantier. | 0.077 | t | 944.66 | 72.74
mt08cem000a |  |  | Ciment gris en sacs. | 15.375 | kg | 6.5 | 99.94
mt08adt010 |  |  | Adjuvant hydrofuge pour imperméabilisation des mortiers ou des bétons. | 0.146 | kg | 71.58 | 10.45
mt11rej020a |  |  | Cadre et grille en acier galvanisé, de 200 mm de largeur et 500 mm de longueur, pour caniveau de 200 mm de largeur intérieur et 400 mm de hauteur, classe A-15 selon NF EN 1433 et NF EN 124. | 2 | U | 588.08 | 1176.16
mt11var120b |  |  | Siphon en ligne en PVC, couleur grise, démontable, avec assemblage mâle/femelle, de 110 mm de diamètre. | 0.2 | U | 3133.33 | 626.67
mq06hor010 |  |  | Bétonnière électrique avec une capacité de gâchage de 160 l. | 0.034 | h | 140.42 | 4.77
mo041 |  |  | Compagnon professionnel III/CP2 VRD espaces publics. | 1.583 | h | 268.63 | 425.24
mo087 |  |  | Ouvrier professionnel II/OP VRD espaces publics. | 1.289 | h | 200.8 | 258.83
|  |  | Frais de chantier des unités d'ouvrage | 2 | % | 5956.71 | 119.13
Coût d'entretien décennal: 303,79Rp. les 10 premières années. | [5 empty] | Montant total HT: | 6075.84