## Feuille 1
AAA020 | m | Caniveau en polypropylène.
Caniveau préfabriqué en polypropylène, en tronçons de 1000 mm de longueur, 130 mm de largeur et 52 mm de hauteur, avec grille passerelle en acier galvanisé classe A-15 selon NF EN 1433 et NF EN 124.
Code interne |  |  | Désignation | Quantité | Unité | Prix unitaire | Prix total
mt10hmf040qaed |  |  | Béton non armé prêt à l'emploi BCN: CPJ-CEM II/A 32,5 - TP - B 20 - 15/25 - E: 1 - NA - P 18-305. | 0.078 | m³ | 5739.2 | 447.66
mt11cap010aa |  |  | Caniveau préfabriqué en polypropylène, en tronçons de 1000 mm de longueur, 130 mm de largeur et 52 mm de hauteur, avec grille passerelle en acier galvanisé classe A-15 selon NF EN 1433 et NF EN 124, y compris les pièces spéciales. | 1 | m | 2205.33 | 2205.33
mt11pvj020b |  |  | Siphon en ligne en PVC, "JIMTEN", couleur grise, démontable, avec assemblage mâle/femelle, de 110 mm de diamètre. | 0.2 | U | 4534.6 | 906.92
mo041 |  |  | Compagnon professionnel III/CP2 VRD espaces publics. | 0.452 | h | 268.63 | 121.42
mo087 |  |  | Ouvrier professionnel II/OP VRD espaces publics. | 0.236 | h | 200.8 | 47.39
|  |  | Frais de chantier des unités d'ouvrage | 2 | % | 3728.72 | 74.57
Coût d'entretien décennal: 190,16Rp. les 10 premières années. | [5 empty] | Montant total HT: | 3803.29