## Feuille 1
AAA080 | U |  | Siphon de sol.
Installation de siphon de sol en PVC, à sortie verticale de 75 mm de diamètre, avec grille de PVC de 200x200 mm, pour la récupération des eaux pluviales ou des eaux usées dans les locaux humides. Comprend les accessoires de montage, les pièces spéciales et les éléments de fixation.
Code interne |  | Désignation |  | Quantité | Unité | Prix unitaire | Prix total
mt11sup030a |  | Siphon de sol en PVC, à sortie verticale de 75 mm de diamètre, avec grille de PVC de 200x200 mm. |  | 1 | U | 1269.28 | 1269.28
mt11var020 |  | Kit d'accessoires de montage, pièces spéciales et éléments de fixation, pour assainissement. |  | 1 | U | 52.26 | 52.26
mo008 |  | Compagnon professionnel III/CP2 plombier. |  | 0.339 | h | 276.07 | 93.59
|  | Frais de chantier des unités d'ouvrage |  | 2 | % | 1415.13 | 28.3
Coût d'entretien décennal: 202,08Rp. les 10 premières années. | [5 empty] | Montant total HT: | 1443.43