## Feuille 1
AAO010 | m | Tranchée drainante.
Tranchée drainante, de 45 cm de hauteur et 70 cm de largeur, avec une pente minimale de 0,50%, pour captage des eaux souterraines, au fond de laquelle est placée un tube perforé en PVC à double paroi, celle extérieure annelée et celle intérieur lisse, couleur tuile RAL 8023, avec fentes transversales réparties sur environ 220° dans le creux de l'annelure, pour drainage, rigidité annulaire nominale 4 kN/m², de 200 mm de diamètre nominal, 182,4 mm de diamètre intérieur, selon NF EN 13476-1, longueur nominale 6 m, assemblage par tulipe avec joint élastique en EPDM, mis en place sur un dallage en béton massif BCN: CPJ-CEM II/A 32,5 - TP - B 20 - 15/25 - E: 1 - NA - P 18-305, de 10 cm d'épaisseur, en demi-cercle pour recevoir le tube et réaliser les pentes, avec remplissage de 25 cm de chaque côté du tube et remplissage supérieur de 25 cm au-dessus de la génératrice supérieure du tube avec grave filtrante non classifiée. Comprend le lubrifiant pour montage. Le prix ne comprend ni l'excavation ni le remblai proprement dit.
Code interne |  |  | Désignation | Quantité | Unité | Prix unitaire | Prix total
mt10hmf040qaed |  |  | Béton non armé prêt à l'emploi BCN: CPJ-CEM II/A 32,5 - TP - B 20 - 15/25 - E: 1 - NA - P 18-305. | 0.066 | m³ | 5739.2 | 378.79
mt11tdv015g |  |  | Tube perforé en PVC à double paroi, celle extérieure annelée et celle intérieur lisse, couleur tuile RAL 8023, avec fentes transversales réparties sur environ 220° dans le creux de l'annelure, pour drainage, rigidité annulaire nominale 4 kN/m², de 200 mm de diamètre nominal, 182,4 mm de diamètre intérieur, selon NF EN 13476-1, longueur nominale 6 m, assemblage par tulipe avec joint élastique en EPDM. | 1.02 | m | 1215.89 | 1240.21
mt11ade100a |  |  | Lubrifiant pour union via un joint élastique de tubes et d'accessoires. | 0.005 | kg | 1471.93 | 7.36
mt01ard030b |  |  | Grave filtrante sans classification. | 0.425 | t | 993.99 | 422.45
mq04dua020b |  |  | Dumper à décharge frontale de 2 t de charge utile. | 0.03 | h | 422.58 | 12.68
mq02rop020 |  |  | Pilonneuse vibrante à guidage manuel, de 80 kg, avec plaque de 30x30 cm. | 0.09 | h | 159.55 | 14.36
mo020 |  |  | Compagnon professionnel III/CP2 construction. | 0.17 | h | 268.63 | 45.67
mo112 |  |  | Ouvrier d'exécution I/OE2 construction. | 0.339 | h | 196.67 | 66.67
|  |  | Frais de chantier des unités d'ouvrage | 2 | % | 2188.19 | 43.76
Coût d'entretien décennal: 66,96Rp. les 10 premières années. | [5 empty] | Montant total HT: | 2231.95