## Feuille 1
AAO070 | U | Puits d'infiltration, avec géotextile.
Puits d'infiltration, de 1,5 m de profondeur et 1,00 m de diamètre extérieur, avec grave filtrante non classifiée, enveloppée dans du géotextile et compactage en couches successives de 30 cm d'épaisseur maximale avec pilonneuse à guidage manuel. Le prix ne comprend pas l'excavation.
Code interne |  |  | Désignation | Quantité | Unité | Prix unitaire | Prix total
mt01ard030b |  |  | Grave filtrante sans classification. | 1.77 | t | 993.99 | 1759.36
mt14gso030aaae |  |  | Géotextile non tissé synthétique, thermosoudé, en polypropylène, avec une résistance à la traction longitudinale de 8 kN/m, une résistance à la traction transversale de 10,1 kN/m, une ouverture de cône à l'essai de perforation dynamique selon NF EN ISO 13433 inférieure à 40 mm, résistance CBR au poinçonnement 0,3 kN et une masse surfacique de 120 g/m², selon NF EN 13252. | 6.3 | m² | 72.32 | 455.62
mq04dua020b |  |  | Dumper à décharge frontale de 2 t de charge utile. | 0.18 | h | 422.58 | 76.06
mq02rop020 |  |  | Pilonneuse vibrante à guidage manuel, de 80 kg, avec plaque de 30x30 cm. | 0.35 | h | 159.55 | 55.84
mo041 |  |  | Compagnon professionnel III/CP2 VRD espaces publics. | 1.47 | h | 268.63 | 394.89
mo087 |  |  | Ouvrier professionnel II/OP VRD espaces publics. | 1.47 | h | 200.8 | 295.18
|  |  | Frais de chantier des unités d'ouvrage | 2 | % | 3036.95 | 60.74
Coût d'entretien décennal: 123,91Rp. les 10 premières années. | [5 empty] | Montant total HT: | 3097.69