## Feuille 1
ABA030 | U |  | Toboggan.
Toboggan pour piscine, avec piste en polyester et fibre de verre, de 130 cm de hauteur et 217 cm de longueur, de couleur bleu clair, avec marches en matériau plastique et main courantes en acier inoxydable, équipé d'une prise d'eau pour faciliter le glissement, fixé à une surface support (non comprise dans ce prix). Comprend l'implantation, les ancrages, les pièces d'arrêt, les enjoliveurs, les joints, les chevilles et les vis.
Code interne |  | Désignation |  | Quantité | Unité | Prix unitaire | Prix total
mt47pep030b |  | Toboggan pour piscine, avec piste en polyester et fibre de verre, de 130 cm de hauteur et 217 cm de longueur, de couleur bleu clair, avec marches en matériau plastique et main courantes en acier inoxydable, équipé d'une prise d'eau pour faciliter le glissement, ancrages dotés d'un mécanisme pour liaison équipotentielle, pièces d'arrêt, enjoliveurs, joints, chevilles et vis. |  | 1 | U | 125577 | 125577
mt09moe040 |  | Mortier expansif. |  | 2 | U | 208.77 | 417.54
mo041 |  | Compagnon professionnel III/CP2 VRD espaces publics. |  | 2.828 | h | 268.63 | 759.69
mo087 |  | Ouvrier professionnel II/OP VRD espaces publics. |  | 2.262 | h | 200.8 | 454.21
|  | Frais de chantier des unités d'ouvrage |  | 2 | % | 127208.44 | 2544.17
Coût d'entretien décennal: 37.628,14Rp. les 10 premières années. | [5 empty] | Montant total HT: | 129752.61