## Feuille 1
ABB020 | m² | Béton projeté, pour bassin de piscine.
Béton BCN: CPJ-CEM II/A 32,5 - TP - B 30 - 15/25 - E: 2a - BA - P 18-305, projeté par voie mouillée pour la réalisation du parement horizontal du bassin de piscine, de 15 cm d'épaisseur, avec double treillis soudé 100x100 mm et Ø 4,0-4,0 mm, en acier Fe E 500, et armature de renfort d'acier Fe E 500, quantité 4 kg/m³, sans joints de dilatation. Comprend le fil de fer à lier et les séparateurs.
Code interne |  | Désignation | Quantité | Unité | Prix unitaire | Prix total
mt07ame100bca |  | Treillis soudé 100x100 mm, fils porteurs de 4 mm de diamètre et fils de répartition de 4 mm de diamètre, en acier Fe E 500. | 2.2 | m² | 122.55 | 269.61
mt07aco055e |  | Barres en acier haute adhérence, Fe E 500, de divers diamètres. | 4.2 | kg | 61.91 | 260.02
mt08var050 |  | Fil de fer galvanisé pour attacher, de 1,30 mm de diamètre. | 0.048 | kg | 89.47 | 4.29
mt07aco020d |  | Séparateur homologué pour murs. | 4 | U | 4.16 | 16.64
mt10hes200b |  | Béton à projeter, BCN: CPJ-CEM II/A 32,5 - TP - B 30 - 15/25 - E: 2a - BA - P 18-305, avec un dosage en ciment de 400 kg/m³, prêt à l'emploi, selon NF EN 14487-1. | 0.155 | m³ | 6839.49 | 1060.12
mq06gun010 |  | Machine à projeter le béton par voie mouillée 33 kW. | 0.7 | h | 1424.56 | 997.19
mo043 |  | Compagnon professionnel III/CP2 ferrailleur. | 0.086 | h | 279.56 | 24.04
mo090 |  | Ouvrier professionnel II/OP ferrailleur. | 0.09 | h | 208.85 | 18.8
mo041 |  | Compagnon professionnel III/CP2 VRD espaces publics. | 0.584 | h | 268.63 | 156.88
mo087 |  | Ouvrier professionnel II/OP VRD espaces publics. | 0.247 | h | 200.8 | 49.6
|  | Frais de chantier des unités d'ouvrage | 3 | % | 2857.19 | 85.72
Coût d'entretien décennal: 147,15Rp. les 10 premières années. |  |  |  |  | Montant total HT: | 2942.91