## Feuille 1
ALF010 | U | Coffret en maçonnerie.
Coffret de 70x100x30 cm, en maçonnerie de brique creuse en terre cuite (tochana), à revêtir, 29x14x7 cm, avec des joints de 10 mm d'épaisseur, placé avec du mortier de ciment confectionné sur chantier, avec 250 kg/m³ de ciment, couleur grise, dosage 1:6, fourni en sacs, pour hébergement des installations (cadres et portes non compris dans ce prix).
Code interne |  |  | Désignation | Quantité | Unité | Prix unitaire | Prix total
mt04lcc010b |  |  | Brique creuse en terre cuite (tochana), à revêtir, 29x14x7 cm, pour utilisation en maçonnerie protégée (pièce en P), densité 805 kg/m³, selon NF EN 771-1. | 49 | U | 18.12 | 887.88
mt08aaa010a |  |  | Eau. | 0.012 | m³ | 89.47 | 1.07
mt01arg005a |  |  | Sable de carrière, pour mortier confectionné sur le chantier. | 0.035 | t | 944.66 | 33.06
mt08cem000a |  |  | Ciment gris en sacs. | 5.375 | kg | 6.5 | 34.94
mt10hmf040qaed |  |  | Béton non armé prêt à l'emploi BCN: CPJ-CEM II/A 32,5 - TP - B 20 - 15/25 - E: 1 - NA - P 18-305. | 0.063 | m³ | 5739.2 | 361.57
mt04lcg010a |  |  | Brique creuse en terre cuite (súper mahón), à revêtir, 50x20x4 cm, pour utilisation en maçonnerie protégée (pièce en P), densité 845 kg/m³, selon NF EN 771-1. | 4 | U | 23.78 | 95.12
mq06hor010 |  |  | Bétonnière électrique avec une capacité de gâchage de 160 l. | 0.015 | h | 140.42 | 2.11
mo041 |  |  | Compagnon professionnel III/CP2 VRD espaces publics. | 5.565 | h | 268.63 | 1494.93
mo087 |  |  | Ouvrier professionnel II/OP VRD espaces publics. | 5.806 | h | 200.8 | 1165.84
|  |  | Frais de chantier des unités d'ouvrage | 2 | % | 4076.52 | 81.53
Coût d'entretien décennal: 83,16Rp. les 10 premières années. | [5 empty] | Montant total HT: | 4158.05