## Feuille 1
ANR040 | m² |  | Étanchéité liquide de bassin de piscine.
Étanchéité liquide de bassin de piscine, avec deux couches de membrane d'étanchéité et transpirante, en gel, monocomposante, 7,13 kg/m², renforcée avec maille en fibre de verre; et bande de renfort, de 120 mm de largeur, aux points singuliers, (1 m/m²), fixée avec membrane d'étanchéité et transpirante, en gel, monocomposante. Le prix ne comprend pas le revêtement.
Code interne |  | Désignation |  | Quantité | Unité | Prix unitaire | Prix total
mt15pik010b |  | Membrane d'étanchéité et transpirante, en gel, monocomposante, avec un contenu très bas de composés organiques volatiles (COV) et avec résistance aux alcalis et aux chlorures, à appliquer à la truelle, selon NF EN 14891. |  | 7.13 | kg | 244.61 | 1744.07
mt15pik100b |  | Maille en fibre de verre. |  | 1.4 | m² | 124.36 | 174.1
mt15pik030b |  | Bande de renfort, de 120 mm de largeur. |  | 1 | m | 113.22 | 113.22
mo032 |  | Compagnon professionnel III/CP2 poseur de produits imperméabilisants. |  | 0.249 | h | 268.63 | 66.89
mo070 |  | Ouvrier professionnel II/OP poseur de produits imperméabilisants. |  | 0.249 | h | 200.8 | 50
|  | Frais de chantier des unités d'ouvrage |  | 2 | % | 2148.28 | 42.97
[6 empty] | Montant total HT: | 2191.25