## Feuille 1
AVF010 | U | Source.
Source en fonte de 1,25 m de hauteur, section circulaire de 20 cm de diamètre, avec un robinet en laiton et évacuation dans bac, fixée à une surface support (non comprise dans ce prix).
Code interne |  | Désignation | Quantité | Unité | Prix unitaire | Prix total
mt52mug090a |  | Source en fonte de 1,25 m de hauteur, section circulaire de 20 cm de diamètre, avec un robinet en laiton et évacuation dans bac. | 1 | U | 37556.1 | 37556.1
mt52mug200k |  | Répercussion, dans la mise en place de source, d'éléments de fixation sur surface support: chevilles et vis en acier. | 1 | U | 277.04 | 277.04
mq04cag010a |  | Camion grue jusqu'à 6 t de charge maximale. | 0.5 | h | 2254.22 | 1127.11
mo041 |  | Compagnon professionnel III/CP2 VRD espaces publics. | 0.283 | h | 268.63 | 76.02
mo087 |  | Ouvrier professionnel II/OP VRD espaces publics. | 0.283 | h | 200.8 | 56.83
|  | Frais de chantier des unités d'ouvrage | 2 | % | 39093.1 | 781.86
Coût d'entretien décennal: 30.304,94Rp. les 10 premières années. |  |  |  |  | Montant total HT: | 39874.96