## Feuille 1
ECB040 | m |  | Appui de fenêtre en béton polymère.
Appui de fenêtre de béton polymère à surface polie, plat, avec larmier, de 145x25 mm, avec ancrage métallique en acier inoxydable et grave adhérée à la surface sur sa face inférieure et encastré dans les jambages; mise en place avec du mortier-colle flexible et de grande adhérence, C2 S2 sur une couche de régularisation de mortier de ciment, confectionné sur chantier, avec adjuvant hydrofuge, dosage 1:3, sur lequel on introduit les ancrages métalliques; et scellement des joints entre pièces et des assemblages avec les murs, avec mastic de polyuréthane, application préalable de l'apprêt.
Code interne |  | Désignation |  | Quantité | Unité | Prix unitaire | Prix total
mt08aaa010a |  | Eau. |  | 0.006 | m³ | 89.47 | 0.54
mt01arg005a |  | Sable de carrière, pour mortier confectionné sur le chantier. |  | 0.006 | t | 944.66 | 5.67
mt08cem000a |  | Ciment gris en sacs. |  | 1.8 | kg | 6.5 | 11.7
mt08adt010 |  | Adjuvant hydrofuge pour imperméabilisation des mortiers ou des bétons. |  | 0.036 | kg | 71.58 | 2.58
mt20wwa040 |  | Mortier-colle flexible et de grande adhérence, C2 S2, selon NF EN 12004. |  | 1.08 | kg | 34.84 | 37.63
mt20vho010a |  | Appui de fenêtre de béton polymère à surface polie, plat, avec larmier, de 145x25 mm, avec ancrage métallique en acier inoxydable et grave adhérée à la surface sur sa face inférieure, fourni en pièces jusqu'à 2 m de longueur. |  | 1.05 | m | 1198.45 | 1258.37
mt20wwa025 |  | Profil en mousse de polyéthylène, de 6 mm de diamètre, pour remplissage des joints. |  | 0.145 | m | 27.17 | 3.94
mt20wwa035 |  | Cartouche de 250 cm³ d' apprêt pour mastics. |  | 0.022 | U | 372.77 | 8.2
mt20wwa030 |  | Cartouche de 310 cm³ de mastic de polyuréthane imperméable. |  | 0.043 | U | 510.04 | 21.93
mq06hor010 |  | Bétonnière électrique avec une capacité de gâchage de 160 l. |  | 0.005 | h | 140.42 | 0.7
mo020 |  | Compagnon professionnel III/CP2 construction. |  | 0.238 | h | 268.63 | 63.93
mo113 |  | Ouvrier d'exécution I/OE1 construction. |  | 0.274 | h | 193.46 | 53.01
|  | Frais de chantier des unités d'ouvrage |  | 2 | % | 1468.2 | 29.36
Coût d'entretien décennal: 209,66Rp. les 10 premières années. | [5 empty] | Montant total HT: | 1497.56