## Feuille 1
EFP010 | U | Pose de volet.
Pose de volet avec des pattes d'ancrage, de jusqu'à 3 m² de surface, avec du mortier de ciment, confectionné sur chantier, avec adjuvant hydrofuge, dosage 1:6.
Code interne |  |  | Désignation | Quantité | Unité | Prix unitaire | Prix total
mt08aaa010a |  |  | Eau. | 0.006 | m³ | 89.47 | 0.54
mt01arg005a |  |  | Sable de carrière, pour mortier confectionné sur le chantier. | 0.002 | t | 944.66 | 1.89
mt08cem000a |  |  | Ciment gris en sacs. | 0.25 | kg | 6.5 | 1.63
mt08adt010 |  |  | Adjuvant hydrofuge pour imperméabilisation des mortiers ou des bétons. | 0.005 | kg | 71.58 | 0.36
mq06hor010 |  |  | Bétonnière électrique avec une capacité de gâchage de 160 l. | 0.005 | h | 140.42 | 0.7
mo020 |  |  | Compagnon professionnel III/CP2 construction. | 1.267 | h | 268.63 | 340.35
mo113 |  |  | Ouvrier d'exécution I/OE1 construction. | 1.276 | h | 193.46 | 246.85
|  |  | Frais de chantier des unités d'ouvrage | 2 | % | 592.32 | 11.85
[6 empty] | Montant total HT: | 604.17