## Feuille 1
EFR010 | U | Rideau métallique.
Rideau enroulable à lames en tôle d'acier galvanisé, panneau plein, 300x220 cm, finition Sendzimir, ouverture manuel. Comprend fermeture centrale avec clé de sécurité.
Code interne |  | Désignation | Quantité | Unité | Prix unitaire | Prix total
mt26cec010a |  | Rideau métallique enroulable à lames de tôle en acier galvanisé, panneau plein, de 0,6 mm d'épaisseur, finition Sendzimir. Comprend le caisson récupérateur, les axes, les guides, les ressorts et les accessoires. Selon NF EN 13241. | 7.59 | m² | 3143.98 | 23862.81
mt26eem020 |  | Serrure de sécurité au sol pour rideau enroulable. | 1 | U | 10399.2 | 10399.2
mo020 |  | Compagnon professionnel III/CP2 construction. | 2.986 | h | 268.63 | 802.13
mo113 |  | Ouvrier d'exécution I/OE1 construction. | 2.986 | h | 193.46 | 577.67
mo018 |  | Compagnon professionnel III/CP2 menuisier PVC et métal. | 2.986 | h | 272.24 | 812.91
mo059 |  | Ouvrier professionnel II/OP menuisier PVC et métal. | 2.986 | h | 201.25 | 600.93
|  | Frais de chantier des unités d'ouvrage | 2 | % | 37055.65 | 741.11
Coût d'entretien décennal: 8.315,29Rp. les 10 premières années. |  |  |  |  | Montant total HT: | 37796.76