## Feuille 1
EFR030 | U | Rideau thermique.
Rideau thermique, de 1000x2100 mm, constitué de deux couches textiles, l'une d'elles 100% polyester et l'autre 99,9% polyester et 0,01% aluminium, gamme basique, couleur à choisir, réduction de la transmission lumineuse entre 75% et 85%, transmittance thermique entre 10 et 16 W/(m²K).
Code interne |  | Désignation | Quantité | Unité | Prix unitaire | Prix total
mt44cor050a |  | Rideau thermique, constitué de deux couches textiles, l'une d'elles 100% polyester et l'autre 99,9% polyester et 0,01% aluminium, gamme basique, couleur à choisir, réduction de la transmission lumineuse entre 75% et 85%, transmittance thermique entre 10 et 16 W/(m²K). | 2.1 | m² | 1254.19 | 2633.8
mo011 |  | Compagnon professionnel III/CP2 monteur. | 0.113 | h | 276.07 | 31.2
mo080 |  | Ouvrier professionnel II/OP monteur. | 0.113 | h | 200.8 | 22.69
|  | Frais de chantier des unités d'ouvrage | 2 | % | 2687.69 | 53.75
Coût d'entretien décennal: 685,36Rp. les 10 premières années. |  |  |  |  | Montant total HT: | 2741.44