## Feuille 1
EGB020 | U | Pilastre.
Pilier préfabriqué en béton pour balustrade de section carrée de 25x25x70 cm, avec arrêt en forme de boule.
Code interne |  |  | Désignation | Quantité | Unité | Prix unitaire | Prix total
mt20bhp040a |  |  | Poteau carré préfabriqué en béton blanc pour balustrade, 25x25x70 cm, base comprise. | 1 | U | 1875.71 | 1875.71
mt20bhp060i |  |  | Arrêt boule préfabriqué en béton blanc pour pilier de balustrade, 30x30x35 cm. | 1 | U | 487.74 | 487.74
mt08aaa010a |  |  | Eau. | 0.006 | m³ | 89.47 | 0.54
mt01arg005a |  |  | Sable de carrière, pour mortier confectionné sur le chantier. | 0.002 | t | 944.66 | 1.89
mt08cem041a |  |  | Ciment blanc en sacs. | 0.25 | kg | 9.23 | 2.31
mt08cal011a |  |  | Chaux aérienne hydratée, type CL 90-S, selon NF EN 459-1, en sacs. | 0.25 | kg | 26.04 | 6.51
mq06hor010 |  |  | Bétonnière électrique avec une capacité de gâchage de 160 l. | 0.005 | h | 140.42 | 0.7
mo020 |  |  | Compagnon professionnel III/CP2 construction. | 0.226 | h | 268.63 | 60.71
mo113 |  |  | Ouvrier d'exécution I/OE1 construction. | 0.236 | h | 193.46 | 45.66
|  |  | Frais de chantier des unités d'ouvrage | 2 | % | 2481.77 | 49.64
Coût d'entretien décennal: 354,40Rp. les 10 premières années. | [5 empty] | Montant total HT: | 2531.41