## Feuille 1
EGM010 | m |  | Parapet en maçonnerie.
Parapet de 1,25 m de hauteur, de 14 cm d'épaisseur en maçonnerie de brique creuse en terre cuite (H-16), à revêtir, 24x19x14 cm, avec joints horizontaux et verticaux de 10 mm d'épaisseur, pose avec du mortier de ciment confectionné sur chantier, avec 250 kg/m³ de ciment, couleur grise, dosage 1:6, fourni en sacs; enduit des deux côtés avec du mortier de ciment confectionné sur chantier, avec 250 kg/m³ de ciment, couleur grise, dosage 1:6, fourni en sacs. Comprend la pièce supérieure de couronnement.
Code interne |  | Désignation |  | Quantité | Unité | Prix unitaire | Prix total
mt04lcc010e |  | Brique creuse en terre cuite (H-16), à revêtir, 24x19x14 cm, pour utilisation en maçonnerie protégée (pièce en P), densité 780 kg/m³, selon NF EN 771-1. |  | 26.25 | U | 23.78 | 624.23
mt08aaa010a |  | Eau. |  | 0.029 | m³ | 89.47 | 2.59
mt01arg005a |  | Sable de carrière, pour mortier confectionné sur le chantier. |  | 0.188 | t | 944.66 | 177.6
mt08cem000a |  | Ciment gris en sacs. |  | 29.17 | kg | 6.5 | 189.61
mt20ahp010j |  | Chaperon préfabriqué en béton, avec un angle d'inclinaison de 10°, de couleur blanche, en pièces de 500x200x50 mm, avec larmier, pour recouvrement de murs, et ancrage métallique en acier inoxydable sur sa face inférieure. |  | 1.05 | m | 690.38 | 724.9
mq06hor010 |  | Bétonnière électrique avec une capacité de gâchage de 160 l. |  | 0.081 | h | 140.42 | 11.37
mo021 |  | Compagnon professionnel III/CP2 construction pour des travaux de maçonnerie. |  | 1.951 | h | 268.63 | 524.1
mo078 |  | Ouvrier professionnel II/OP construction pour des travaux de maçonnerie. |  | 0.976 | h | 200.8 | 195.98
mo114 |  | Ouvrier d'exécution I/OE1 construction pour des travaux de maçonnerie. |  | 1.309 | h | 193.46 | 253.24
|  | Frais de chantier des unités d'ouvrage |  | 2 | % | 2703.62 | 54.07
Coût d'entretien décennal: 110,31Rp. les 10 premières années. | [5 empty] | Montant total HT: | 2757.69