## Feuille 1
EII010 | m² | Isolation thermique par l'extérieur des toitures inclinées, sur support continu de béton.
Isolation thermique par l'extérieur des toitures inclinées, sur support continu de béton, constituée de: mousse rigide de polyuréthane avec une densité minimale de 35 kg/m³ et 30 mm d'épaisseur moyenne minimale, fabriquée "in situ" et projetée sur le plancher toiture, recouverte ultérieurement avec une couche de régularisation de mortier de ciment, confectionné sur chantier, dosage 1:6.
Code interne |  | Désignation | Quantité | Unité | Prix unitaire | Prix total
mt16poc010b |  | Mousse rigide de polyuréthane projetée "in situ", densité minimale 35 kg/m³, épaisseur moyenne minimale 30 mm, appliqué dans les toitures inclinées, selon NF EN 14315-1. | 1.05 | m² | 418.76 | 439.7
mt08aaa010a |  | Eau. | 0.006 | m³ | 89.47 | 0.54
mt01arg005a |  | Sable de carrière, pour mortier confectionné sur le chantier. | 0.033 | t | 944.66 | 31.17
mt08cem000a |  | Ciment gris en sacs. | 5 | kg | 6.5 | 32.5
mq08mpa030 |  | Matériel pour projection de produits isolants. | 0.1 | h | 695.18 | 69.52
mq06hor010 |  | Bétonnière électrique avec une capacité de gâchage de 160 l. | 0.019 | h | 140.42 | 2.67
mo030 |  | Compagnon professionnel III/CP2 poseur d'isolants en vrac ou en mousse. | 0.107 | h | 268.63 | 28.74
mo068 |  | Ouvrier professionnel II/OP poseur d'isolants en vrac ou en mousse. | 0.107 | h | 200.8 | 21.49
mo113 |  | Ouvrier d'exécution I/OE1 construction. | 0.181 | h | 193.46 | 35.02
|  | Frais de chantier des unités d'ouvrage | 2 | % | 661.35 | 13.23
Coût d'entretien décennal: 13,49Rp. les 10 premières années. |  |  |  |  | Montant total HT: | 674.58