## Feuille 1
ENH010 | m² |  | Enduit traditionnel lisse sur parement extérieur.
Enduit traditionnel lisse avec finition lavée réalisé avec du mortier de chaux sur un parement extérieur, mise en place préalable d'une maille anti-alcalin dans les changements de matériau et en abouts de plancher.
Code interne |  | Désignation |  | Quantité | Unité | Prix unitaire | Prix total
mt09mor050d |  | Mortier de chaux aérienne ou éteinte (1:4), confectionnée sur site. |  | 0.01 | m³ | 7354.71 | 73.55
mt09mor050c |  | Mortier de chaux aérienne ou éteinte (1:3), confectionnée sur site. |  | 0.007 | m³ | 7533.65 | 52.74
mt09var030a |  | Maille en fibre de verre tissée, avec imprégnation en PVC, de 10x10 mm de vide de maille, anti-alcalin, de 115 à 125 g/m² et 500 µm d'épaisseur, pour armer des enduits traditionnels, enduits de ciment et mortiers. |  | 0.21 | m² | 92.46 | 19.42
mt09pmr010 |  | Pigment pour mortiers et enduits. |  | 0.01 | kg | 536.84 | 5.37
mo039 |  | Compagnon professionnel III/CP2 enduiseur. |  | 0.385 | h | 268.63 | 103.42
mo079 |  | Ouvrier professionnel II/OP enduiseur. |  | 0.385 | h | 200.8 | 77.31
mo111 |  | Ouvrier d'exécution I/OE2 enduiseur. |  | 0.385 | h | 199.8 | 76.92
|  | Frais de chantier des unités d'ouvrage |  | 2 | % | 408.73 | 8.17
Coût d'entretien décennal: 195,94Rp. les 10 premières années. | [5 empty] | Montant total HT: | 416.9