## Feuille 1
FCB030 | U | Cloison de bureau en acier.
Cloison de bureau pleine de 4x2,9 m, en acier galvanisé, avec isolation intermédiaire en laine minérale et arrêt supérieur en acier galvanisé.
Code interne |  | Désignation | Quantité | Unité | Prix unitaire | Prix total
mt26mac010a |  | Panneau plein à rainures et languettes pour cloisons de bureau, constitué de deux tôles en acier galvanisé avec isolation intermédiaire en laine minérale de conductivité thermique 0,039 W/(mK). | 11.3 | m² | 5608.64 | 63377.6
mt26mac020a |  | Profil en "U" en acier galvanisé en acier galvanisé pour cloisons de bureau. | 9.7 | m | 297.12 | 2882.06
mt26mac030a |  | Plinthe en acier galvanisé pour cloisons de bureau. | 3.9 | m | 308.6 | 1203.54
mo011 |  | Compagnon professionnel III/CP2 monteur. | 6.786 | h | 276.07 | 1873.41
mo080 |  | Ouvrier professionnel II/OP monteur. | 6.786 | h | 200.8 | 1362.63
|  | Frais de chantier des unités d'ouvrage | 2 | % | 70699.3 | 1413.99
Coût d'entretien décennal: 12.980,39Rp. les 10 premières années. |  |  |  |  | Montant total HT: | 72113.3