## Feuille 1
FIC100 | m | Isolation acoustique du périmètre d'appui d'une cloison en plaques, avec une bande de désolidarisation en mousse de polyuréthane.
Isolation acoustique du périmètre d'appui d'une cloison en plaques, réalisée avec bande autoadhésive désolidarisante en mousse de polyuréthane à cellules fermées, de 3,2 mm d'épaisseur et 30 mm de largeur, pour garantir sa désolidarisation et optimiser l'isolation acoustique.
Code interne |  | Désignation | Quantité | Unité | Prix unitaire | Prix total
mt12psg041a |  | Bande autoadhésive désolidarisante en mousse de polyuréthane à cellules fermées, de 3,2 mm d'épaisseur et 30 mm de largeur, résistance thermique 0,10 m²K/W, conductivité thermique 0,032 W/(mK). | 1.1 | m | 9.61 | 10.57
mo100 |  | Ouvrier professionnel II/OP plaquiste. | 0.057 | h | 200.8 | 11.45
|  | Frais de chantier des unités d'ouvrage | 2 | % | 22.02 | 0.44
Coût d'entretien décennal: 0,45Rp. les 10 premières années. |  |  |  |  | Montant total HT: | 22.46