## Feuille 1
FJE010 | U | Escalier escamotable.
Escalier escamotable en bois, finition vernie, de 3 tronçons, pour franchir une hauteur entre étages de 233 à 280 cm et pour une ouverture de 100x55 cm, de hauteur réglable, avec marches antidérapantes de 8 cm de largeur, patins en caoutchouc, trappe intérieure, tige d'ouverture et caisson avec isolation thermique incorporée, placé avec du mortier de ciment, confectionné sur chantier, dosage 1:6. Comprend le cordon de silicone neutre pour le scellement des joints.
Code interne |  | Désignation | Quantité | Unité | Prix unitaire | Prix total
mt44efk020ea |  | Escalier escamotable en bois, finition vernie, de 3 tronçons, pour franchir une hauteur entre étages de 233 à 280 cm et pour une ouverture de 100x55 cm, de hauteur réglable, avec marches antidérapantes de 8 cm de largeur, patins en caoutchouc, trappe intérieure, tige d'ouverture et caisson avec isolation thermique incorporée à encastrer dans le support. | 1 | U | 32306.6 | 32306.6
mt08aaa010a |  | Eau. | 0.022 | m³ | 89.47 | 1.97
mt01arg005a |  | Sable de carrière, pour mortier confectionné sur le chantier. | 0.176 | t | 944.66 | 166.26
mt08cem000a |  | Ciment gris en sacs. | 27 | kg | 6.5 | 175.5
mt15sja100 |  | Cartouche de mastic de silicone neutre. | 1 | U | 218.09 | 218.09
mq06hor010 |  | Bétonnière électrique avec une capacité de gâchage de 160 l. | 0.076 | h | 140.42 | 10.67
mo011 |  | Compagnon professionnel III/CP2 monteur. | 5.655 | h | 276.07 | 1561.18
mo080 |  | Ouvrier professionnel II/OP monteur. | 6.632 | h | 200.8 | 1331.71
|  | Frais de chantier des unités d'ouvrage | 2 | % | 35772 | 715.44
Coût d'entretien décennal: 12.770,59Rp. les 10 premières années. |  |  |  |  | Montant total HT: | 36487.4