## Feuille 1
FMT010 | m² |  | Revêtement mural textile.
Revêtement mural avec moquette en fibre synthétique 100% polyamide, avec 750 g/m² de masse surfacique de fibre déposée, de 7,0 mm d'épaisseur, type boucle, fabriquée par procédé de tufting sur revers de jute synthétique. Mise en place: avec adhésif de contact à base de résine acrylique en dispersion aqueuse.
Code interne |  | Désignation |  | Quantité | Unité | Prix unitaire | Prix total
mt18dww010a |  | Adhésif de contact à base de résine acrylique en dispersion aqueuse, pour revêtement de sol en caoutchouc, linoléum, PVC, moquette et textile. |  | 0.5 | kg | 321.91 | 160.96
mt29moq010d |  | Moquette en fibre synthétique 100% polyamide, avec 750 g/m² de masse surfacique de fibre déposée, de 7 mm d'épaisseur, type boucle, fabriquée par procédé de tufting sur revers de jute synthétique, pour revêtement des parements verticaux intérieurs. |  | 1.05 | m² | 566.48 | 594.8
mo027 |  | Compagnon professionnel III/CP2 poseur de moquettes et de revêtements textiles. |  | 0.362 | h | 268.63 | 97.24
mo065 |  | Ouvrier professionnel II/OP poseur de moquettes et de revêtements textiles. |  | 0.362 | h | 200.8 | 72.69
|  | Frais de chantier des unités d'ouvrage |  | 2 | % | 925.69 | 18.51
Coût d'entretien décennal: 660,94Rp. les 10 premières années. | [5 empty] | Montant total HT: | 944.2