## Feuille 1
FNC010 | m² |  | Enduit de ciment sur parement intérieur.
Enduit de ciment, à vue, appliqué sur un parement vertical intérieur, jusqu'à 3 m de hauteur, finition superficielle rugueuse, avec du mortier de ciment, type GP CSII W0.
Code interne |  | Désignation |  | Quantité | Unité | Prix unitaire | Prix total
mt08aaa010a |  | Eau. |  | 0.005 | m³ | 89.47 | 0.45
mt28mif010a |  | Mortier industriel d'enduit d'usage courant, de ciment, type GP CSII W0, fourni en sacs, selon NF EN 998-1. |  | 0.028 | t | 3188.43 | 89.28
mq06hor010 |  | Bétonnière électrique avec une capacité de gâchage de 160 l. |  | 0.005 | h | 140.42 | 0.7
mo020 |  | Compagnon professionnel III/CP2 construction. |  | 0.407 | h | 268.63 | 109.33
mo113 |  | Ouvrier d'exécution I/OE1 construction. |  | 0.288 | h | 193.46 | 55.72
|  | Frais de chantier des unités d'ouvrage |  | 2 | % | 255.48 | 5.11
Coût d'entretien décennal: 44,30Rp. les 10 premières années. | [5 empty] | Montant total HT: | 260.59