## Feuille 1
FNX010 | m² | Enduit traditionnel lisse sur parement intérieur.
Enduit traditionnel lisse avec finition lavée réalisé avec du mortier de chaux sur un parement intérieur.
Code interne |  |  | Désignation | Quantité | Unité | Prix unitaire | Prix total
mt09mor050d |  |  | Mortier de chaux aérienne ou éteinte (1:4), confectionnée sur site. | 0.01 | m³ | 7354.71 | 73.55
mt09mor050c |  |  | Mortier de chaux aérienne ou éteinte (1:3), confectionnée sur site. | 0.007 | m³ | 7533.65 | 52.74
mt09pmr010 |  |  | Pigment pour mortiers et enduits. | 0.01 | kg | 536.84 | 5.37
mo039 |  |  | Compagnon professionnel III/CP2 enduiseur. | 0.339 | h | 268.63 | 91.07
mo079 |  |  | Ouvrier professionnel II/OP enduiseur. | 0.339 | h | 200.8 | 68.07
mo111 |  |  | Ouvrier d'exécution I/OE2 enduiseur. | 0.339 | h | 199.8 | 67.73
|  |  | Frais de chantier des unités d'ouvrage | 2 | % | 358.53 | 7.17
Coût d'entretien décennal: 171,88Rp. les 10 premières années. | [5 empty] | Montant total HT: | 365.7