## Feuille 1
FNX030 | m² | Enduit traditionnel décoratif sur parement intérieur.
Enduit traditionnel sgraffite, réalisé avec un mortier de chaux sur un parement intérieur.
Code interne |  |  | Désignation | Quantité | Unité | Prix unitaire | Prix total
mt28pmc010a |  |  | Pâte de mortier de chaux pour enduits, y compris les gravillons. | 0.025 | m³ | 8388.45 | 209.71
mt09pmr010 |  |  | Pigment pour mortiers et enduits. | 0.015 | kg | 536.84 | 8.05
mo039 |  |  | Compagnon professionnel III/CP2 enduiseur. | 0.865 | h | 268.63 | 232.36
mo079 |  |  | Ouvrier professionnel II/OP enduiseur. | 0.865 | h | 200.8 | 173.69
mo111 |  |  | Ouvrier d'exécution I/OE2 enduiseur. | 0.433 | h | 199.8 | 86.51
mo020 |  |  | Compagnon professionnel III/CP2 construction. | 2.545 | h | 268.63 | 683.66
mo113 |  |  | Ouvrier d'exécution I/OE1 construction. | 0.339 | h | 193.46 | 65.58
|  |  | Frais de chantier des unités d'ouvrage | 2 | % | 1459.56 | 29.19
Coût d'entretien décennal: 952,80Rp. les 10 premières années. | [5 empty] | Montant total HT: | 1488.75