## Feuille 1
FPE190 | m² |  | Impression antioxydante sur une surface en acier galvanisé ou en métal non ferreux.
Application manuelle d'une couche d'impression phosphochromative à un seul composant, couleur grise, finition mat, à base de résines de butyral de polyvinyle modifié, pigments antioxydants exempts de chromates, pigments de type "extenseur" et dissolvant formulé à base d'un mélange d'hydrocarbures, alcools et dissolvant cétonique (rendement: 0,057 l/m²), sur serrurerie intérieure en acier galvanisé ou en métal non ferreux.
Code interne |  | Désignation |  | Quantité | Unité | Prix unitaire | Prix total
mt27pfi202a |  | Impression phosphochromative à un seul composant, couleur grise, finition mat, à base de résines de butyral de polyvinyle modifié, pigments antioxydants exempts de chromates, pigments de type "extenseur" et dissolvant formulé à base d'un mélange d'hydrocarbures, alcools et dissolvant cétonique, à appliquer à la brosse ou au pistolet sur surfaces métalliques. |  | 0.057 | l | 1038.14 | 59.17
mo038 |  | Compagnon professionnel III/CP2 peintre. |  | 0.076 | h | 268.63 | 20.42
mo076 |  | Ouvrier professionnel II/OP peintre. |  | 0.076 | h | 200.8 | 15.26
|  | Frais de chantier des unités d'ouvrage |  | 2 | % | 94.85 | 1.9
[6 empty] | Montant total HT: | 96.75