## Feuille 1
FRC010 | m |  | Protection de coins, en vinyle.
Protection de coins à 90°, de 50x50 mm, constitué de: un profilé en aluminium, fixé avec vis et chevilles à expansion au parement, protection en vinyle de 2 mm d'épaisseur, de couleur grise, fixée par clipsage au profilé en aluminium et finition aux extrémités avec des bouchons en ABS.
Code interne |  | Désignation |  | Quantité | Unité | Prix unitaire | Prix total
mt53pdi030a |  | Protection de coins à 90°, de 50x50 mm, constitué de: un profilé en aluminium, vis et chevilles à expansion, protection en vinyle de 2 mm d'épaisseur, de couleur grise, Euroclasse B-s1, d0 de réaction au feu, selon NF EN 13501-1, clips et bouchons en ABS pour arrêt des extrémités. |  | 1.05 | m | 4249.98 | 4462.48
mo011 |  | Compagnon professionnel III/CP2 monteur. |  | 0.057 | h | 276.07 | 15.74
mo080 |  | Ouvrier professionnel II/OP monteur. |  | 0.057 | h | 200.8 | 11.45
|  | Frais de chantier des unités d'ouvrage |  | 2 | % | 4489.67 | 89.79
Coût d'entretien décennal: 2.297,52Rp. les 10 premières années. | [5 empty] | Montant total HT: | 4579.46