## Feuille 1
FSB020 | m² |  | Plancher massif flottant pour intérieur.
Plancher massif flottant, de lames en bois massif de hêtre, de 22 mm, assemblées avec adhésif et pose à coupe de pierre sur membrane en mousse de polyéthylène de haute densité de 3 mm d'épaisseur.
Code interne |  | Désignation |  | Quantité | Unité | Prix unitaire | Prix total
mt16pnc020a |  | Membrane en mousse de polyéthylène de haute densité de 3 mm d'épaisseur; fournissant une réduction du niveau global de pression au bruit de choc de 16 dB. |  | 1.1 | m² | 36.5 | 40.15
mt16aaa030 |  | Ruban autoadhésif pour le scellement des joints. |  | 0.44 | m | 20.9 | 9.2
mt18mta020gb |  | Plancher massif flottant de lames en bois massif de hêtre, de 22 mm d'épaisseur, verni en usine avec deux couches de vernis à séchage ultraviolet et deux couches de finition de vernis de polyuréthane, à base d'isocyanate, finition semi-mate, selon NF EN 13810-1 et NF EN 14342. Comprend les moulures couvre-joints et les accessoires de montage. |  | 1.02 | m² | 4195.97 | 4279.89
mt18mva070 |  | Adhésif, avec classe de sollicitation D3 selon NF EN 204. |  | 0.05 | l | 250.14 | 12.51
mo025 |  | Compagnon professionnel III/CP2 parqueteur. |  | 0.396 | h | 268.63 | 106.38
mo063 |  | Ouvrier professionnel II/OP parqueteur. |  | 0.396 | h | 200.8 | 79.52
|  | Frais de chantier des unités d'ouvrage |  | 2 | % | 4527.65 | 90.55
Coût d'entretien décennal: 1.618,22Rp. les 10 premières années. | [5 empty] | Montant total HT: | 4618.2