## Feuille 1
FSB040 | m |  | Profil pour arrêt latéral de terrasse deck en bois pour extérieur.
Profilé en bois massif, de pin Suède, de jusqu'à 100 mm de hauteur et 24 mm d'épaisseur, brossée, pour application d'un traitement protecteur et décoratif sur site, avec accessoires de montage, pour arrêt latéral de terrasse deck en bois pour extérieur. Le prix ne comprend pas la couche de finition.
Code interne |  | Désignation |  | Quantité | Unité | Prix unitaire | Prix total
mt18mta031a |  | Profilé en bois massif, de pin Suède, de jusqu'à 100 mm de hauteur et 24 mm d'épaisseur, brossée, pour application d'un traitement protecteur et décoratif sur site, avec accessoires de montage; pour finition latérale de terrasse deck en bois. |  | 1.05 | m | 327.48 | 343.85
mo025 |  | Compagnon professionnel III/CP2 parqueteur. |  | 0.113 | h | 268.63 | 30.36
mo063 |  | Ouvrier professionnel II/OP parqueteur. |  | 0.113 | h | 200.8 | 22.69
|  | Frais de chantier des unités d'ouvrage |  | 2 | % | 396.9 | 7.94
Coût d'entretien décennal: 73,56Rp. les 10 premières années. | [5 empty] | Montant total HT: | 404.84