## Feuille 1
FSB050 | m² |  | Parquet mosaïque.
Parquet mosaïque incrusté de planchettes en bois de chêne de 120x24x8 mm, placé avec adhésif à coupe de pierre.
Code interne |  | Désignation |  | Quantité | Unité | Prix unitaire | Prix total
mt18mva040 |  | Adhésif de réaction en polyuréthane, pour collage du bois. |  | 1.1 | kg | 232.03 | 255.23
mt18mpm010a |  | Planchette de petit lamparquet, bois massif de chêne, 120x24x8 mm. |  | 1.02 | m² | 806.17 | 822.29
mt27tmp010 |  | Vernis de polyuréthane à deux composants P-6/8. |  | 0.9 | l | 689.11 | 620.2
mq08war160 |  | Ponceuse pour revêtements en bois, équipée de rouleaux à poncer et d'un système d'aspiration. |  | 0.15 | h | 193.74 | 29.06
mo025 |  | Compagnon professionnel III/CP2 parqueteur. |  | 0.961 | h | 268.63 | 258.15
mo063 |  | Ouvrier professionnel II/OP parqueteur. |  | 0.396 | h | 200.8 | 79.52
|  | Frais de chantier des unités d'ouvrage |  | 2 | % | 2064.45 | 41.29
Coût d'entretien décennal: 1.001,49Rp. les 10 premières années. | [5 empty] | Montant total HT: | 2105.74