## Feuille 1
FSE020 | m | Plinthe en liège.
Plinthe en liège dans des pièces de 700x70x8 mm. POSE: à l'intérieur avec adhésif vinylique en dispersion aqueuse.
Code interne |  | Désignation | Quantité | Unité | Prix unitaire | Prix total
mt18rmb010 |  | Plinthe en liège dans des pièces de 700x70x8 mm, finition vernie en atelier. | 1.05 | m | 212.52 | 223.15
mt18mlv020b |  | Adhésif vinylique en dispersion aqueuse, avec classe de sollicitation D3, selon NF EN 204. | 0.05 | l | 185.19 | 9.26
mo011 |  | Compagnon professionnel III/CP2 monteur. | 0.113 | h | 276.07 | 31.2
|  | Frais de chantier des unités d'ouvrage | 2 | % | 263.61 | 5.27
Coût d'entretien décennal: 48,40Rp. les 10 premières années. |  |  |  |  | Montant total HT: | 268.88