## Feuille 1
FSL020 | m | Plinthe laminée.
Plinthe en MDF, de 58x12 mm, recouvert avec un film plastique imitation bois, couleur à choisir, fixé au parement via clous. Comprend la cire de remplissage pour le bouchage des orifices.
Code interne |  | Désignation | Quantité | Unité | Prix unitaire | Prix total
mt18rma040b |  | Plinthe en MDF, de 58x12 mm, recouvert avec un film plastique imitation bois, couleur à choisir, et résistance à l'abrasion AC3, selon NF EN 13329. | 1.05 | m | 209.03 | 219.48
mt18mva150a |  | Clou en acier galvanisé avec tête perdue, de 1,4 mm de diamètre et 25 mm de longueur. | 2.5 | U | 1.39 | 3.48
mt22www080 |  | Cire de remplissage, pour couvrir les défauts superficiels du bois. | 0.008 | kg | 4483.04 | 35.86
mo028 |  | Compagnon professionnel III/CP2 poseur de sols laminés. | 0.136 | h | 268.63 | 36.53
|  | Frais de chantier des unités d'ouvrage | 2 | % | 295.35 | 5.91
Coût d'entretien décennal: 87,37Rp. les 10 premières années. |  |  |  |  | Montant total HT: | 301.26