## Feuille 1
GBC030 | m² | Plancher surélevé sur vide sanitaire, en béton, grande hauteur.
Plancher surélévé sur vide sanitaire, en béton armé, grande hauteur, de 100+4 cm de hauteur, sur coffrage perdu de pièces en polypropylène recyclé, appuyé sur des tubes en PVC de 125 mm de diamètre et 85 cm de hauteur, fixés à une matrice de base, réalisé en béton confectionné sur le chantier BCN: CPJ-CEM II/A 32,5 - TP - B 30 - 5/15 - E: 2a - BA - P 18-305, coulage avec des moyens manuels, et treillis soudé 100x250 mm et Ø 5,0-5,0 mm, en acier Fe E 500 comme armature de répartition, placé sur des séparateurs homologués en dalle de compression de 4 cm d'épaisseur; appuyé dans son ensemble sur une base en béton de propreté. Le prix ne comprend pas la couche de béton de propreté.
Code interne |  | Désignation | Quantité | Unité | Prix unitaire | Prix total
mt07cid030a |  | Coffrage perdu avec pièces en polypropylène recyclé, de 58x58x15 cm, à disposer sur des tubes en PVC, sur une matrice de base, pour planchers surélévés grande hauteur sur vide sanitaire. | 1.05 | m² | 1417.29 | 1488.15
mt36tit010ha |  | Tube en PVC, série B, de 125 mm de diamètre et 3,2 mm d'épaisseur, selon NF EN 1329-1. | 2.55 | m | 389.19 | 992.43
mt07ame100dec |  | Treillis soudé 100x250 mm, fils porteurs de 5 mm de diamètre et fils de répartition de 5 mm de diamètre, en acier Fe E 500. | 1.1 | m² | 148.58 | 163.44
mt08var050 |  | Fil de fer galvanisé pour attacher, de 1,30 mm de diamètre. | 0.017 | kg | 89.47 | 1.52
mt08aaa010a |  | Eau. | 0.017 | m³ | 89.47 | 1.52
mt01arg000a |  | Sable criblé. | 0.036 | m³ | 1321.47 | 47.57
mt01arg001ag |  | Gros granulats homogénéisés, de taille maximale 12,5 mm. | 0.067 | m³ | 1426.43 | 95.57
mt08cem000a |  | Ciment gris en sacs. | 44.598 | kg | 6.5 | 289.89
mt07aco020m |  | Séparateur homologué pour treillis soudé. | 1 | U | 5.82 | 5.82
mq06vib020 |  | Règle vibrante de 3 m. | 0.082 | h | 212.89 | 17.46
mq06hor010 |  | Bétonnière électrique avec une capacité de gâchage de 160 l. | 0.057 | h | 140.42 | 8
mo044 |  | Compagnon professionnel III/CP2 coffreur. | 0.028 | h | 279.56 | 7.83
mo091 |  | Ouvrier professionnel II/OP coffreur. | 0.028 | h | 208.85 | 5.85
mo043 |  | Compagnon professionnel III/CP2 ferrailleur. | 0.026 | h | 279.56 | 7.27
mo090 |  | Ouvrier professionnel II/OP ferrailleur. | 0.026 | h | 208.85 | 5.43
|  | Frais de chantier des unités d'ouvrage | 2 | % | 3137.75 | 62.76
Coût d'entretien décennal: 256,04Rp. les 10 premières années. |  |  |  |  | Montant total HT: | 3200.51