## Feuille 1
GFI010 | m³ | Semelle de fondation en béton armé.
Semelle de fondation en béton armé, réalisée avec béton confectionné sur le chantier BCN: CPJ-CEM II/A 32,5 - TP - B 30 - 15/25 - E: 2a - BA - P 18-305, coulage avec des moyens manuels, et acier Fe E 500, avec une quantité approximative de 50 kg/m³. Comprend les attentes du poteau, le fil de fer à lier, et les séparateurs. Le prix comprend le ferraillage de l'armature et la pose en coffrage ou sur site, mais il ne comprend pas le coffrage.
Code interne |  |  | Désignation | Quantité | Unité | Prix unitaire | Prix total
mt07aco020a |  |  | Séparateur homologué pour fondations. | 8 | U | 9.98 | 79.84
mt07aco055e |  |  | Barres en acier haute adhérence, Fe E 500, de divers diamètres. | 51 | kg | 61.91 | 3157.41
mt08var050 |  |  | Fil de fer galvanisé pour attacher, de 1,30 mm de diamètre. | 0.2 | kg | 89.47 | 17.89
mt08aaa010a |  |  | Eau. | 0.198 | m³ | 89.47 | 17.72
mt01arg000a |  |  | Sable criblé. | 0.421 | m³ | 1321.47 | 556.34
mt01arg001ar |  |  | Gros granulats homogénéisés, de taille maximale 15/25 mm. | 0.791 | m³ | 1411.21 | 1116.27
mt08cem000a |  |  | Ciment gris en sacs. | 506 | kg | 6.5 | 3289
mq06hor010 |  |  | Bétonnière électrique avec une capacité de gâchage de 160 l. | 0.66 | h | 140.42 | 92.68
mo043 |  |  | Compagnon professionnel III/CP2 ferrailleur. | 0.181 | h | 279.56 | 50.6
mo090 |  |  | Ouvrier professionnel II/OP ferrailleur. | 0.271 | h | 208.85 | 56.6
mo113 |  |  | Ouvrier d'exécution I/OE1 construction. | 1.188 | h | 193.46 | 229.83
mo112 |  |  | Ouvrier d'exécution I/OE2 construction. | 1.244 | h | 196.67 | 244.66
mo045 |  |  | Compagnon professionnel III/CP2 bétonneur. | 0.057 | h | 279.56 | 15.93
mo092 |  |  | Ouvrier professionnel II/OP bétonneur. | 0.339 | h | 208.85 | 70.8
|  |  | Frais de chantier des unités d'ouvrage | 2 | % | 8995.57 | 179.91
Coût d'entretien décennal: 275,26Rp. les 10 premières années. | [5 empty] | Montant total HT: | 9175.48