## Feuille 1
GFQ030 | m |  | Pieu préfabriqué en béton armé.
Pieu préfabriqué en béton armé, de diamètre équivalent 22,5 cm, de 12 m de longueur maximum et 50 l de limite structurale, pour la réalisation d'un groupe de pieux CPP-2, avec sabot normal en pointe. Battage de la tête du pieu, à l'aide d'une masse, en terrain de sables.
Code interne |  | Désignation |  | Quantité | Unité | Prix unitaire | Prix total
mt07pph020a |  | Pieu préfabriqué en béton armé, de diamètre équivalent 22,5 cm, de 12 m de longueur maximum et 50 l de limite structurale, avec sabot normal en pointe, selon NF EN 12794. |  | 1 | m | 3324.98 | 3324.98
mq03pip050a |  | Mouton hydraulique, de 5 t, pour battage de pieux préfabriqués. |  | 0.05 | h | 3173.68 | 158.68
mo089 |  | Ouvrier professionnel II/OP du béton. |  | 0.113 | h | 208.85 | 23.6
|  | Frais de chantier des unités d'ouvrage |  | 2 | % | 3507.26 | 70.15
Coût d'entretien décennal: 71,55Rp. les 10 premières années. | [5 empty] | Montant total HT: | 3577.41