## Feuille 1
GIB010 | m³ | Béton de propreté.
Béton BCN: CPJ-CEM II/A 32,5 - P - B 16 - 15/25 - E: 1 - NA - P 18-305, coulage avec des moyens manuels, pour la réalisation de couche de béton de propreté et nivellement des fonds de fondations, dans le fond de l'excavation préalablement réalisée.
Code interne |  |  | Désignation | Quantité | Unité | Prix unitaire | Prix total
mt08aaa010a |  |  | Eau. | 0.189 | m³ | 89.47 | 16.91
mt01arg000a |  |  | Sable criblé. | 0.452 | m³ | 1321.47 | 597.3
mt01arg001ar |  |  | Gros granulats homogénéisés, de taille maximale 15/25 mm. | 0.846 | m³ | 1411.21 | 1193.88
mt08cem000a |  |  | Ciment gris en sacs. | 364.875 | kg | 6.5 | 2371.69
mq06hor010 |  |  | Bétonnière électrique avec une capacité de gâchage de 160 l. | 0.63 | h | 140.42 | 88.46
mo045 |  |  | Compagnon professionnel III/CP2 bétonneur. | 0.085 | h | 279.56 | 23.76
mo092 |  |  | Ouvrier professionnel II/OP bétonneur. | 0.17 | h | 208.85 | 35.5
mo113 |  |  | Ouvrier d'exécution I/OE1 construction. | 1.188 | h | 193.46 | 229.83
mo112 |  |  | Ouvrier d'exécution I/OE2 construction. | 1.244 | h | 196.67 | 244.66
|  |  | Frais de chantier des unités d'ouvrage | 2 | % | 4801.99 | 96.04
Coût d'entretien décennal: 97,96Rp. les 10 premières années. | [5 empty] | Montant total HT: | 4898.03