## Feuille 1
GIB020 | m³ | Béton cyclopéen.
Béton cyclopéen, réalisé avec béton non armé prêt à l'emploi BCN: CPJ-CEM II/A 32,5 - P - B 16 - 20/40 - E: 1 - NA - P 18-305, coulage avec des moyens manuels (60% de volume) et galets de 15 à 30 cm de diamètre (40% de volume), pour la réalisation de fondation.
Code interne |  |  | Désignation | Quantité | Unité | Prix unitaire | Prix total
mt08aaa010a |  |  | Eau. | 0.107 | m³ | 89.47 | 9.57
mt01arg000a |  |  | Sable criblé. | 0.295 | m³ | 1321.47 | 389.83
mt01arg001aw |  |  | Gros granulats homogénéisés, de taille maximale 20/40 mm. | 0.553 | m³ | 1397.04 | 772.56
mt08cem000a |  |  | Ciment gris en sacs. | 208.709 | kg | 6.5 | 1356.61
mt01arg100b |  |  | Galets de 15 à 30 cm de diamètre. | 0.4 | m³ | 1023.38 | 409.35
mq06hor010 |  |  | Bétonnière électrique avec une capacité de gâchage de 160 l. | 0.396 | h | 140.42 | 55.61
mo045 |  |  | Compagnon professionnel III/CP2 bétonneur. | 0.113 | h | 279.56 | 31.59
mo092 |  |  | Ouvrier professionnel II/OP bétonneur. | 0.113 | h | 208.85 | 23.6
mo113 |  |  | Ouvrier d'exécution I/OE1 construction. | 2.092 | h | 193.46 | 404.72
mo112 |  |  | Ouvrier d'exécution I/OE2 construction. | 1.244 | h | 196.67 | 244.66
|  |  | Frais de chantier des unités d'ouvrage | 2 | % | 3698.1 | 73.96
Coût d'entretien décennal: 113,16Rp. les 10 premières années. | [5 empty] | Montant total HT: | 3772.06