## Feuille 1
GIB030 | m³ | Béton massif.
Béton non armé confectionné sur le chantier BCN: CPJ-CEM II/A 32,5 - P - B 16 - 15/25 - E: 1 - NA - P 18-305, coulage avec des moyens manuels, pour la réalisation de semelle.
Code interne |  |  | Désignation | Quantité | Unité | Prix unitaire | Prix total
mt08aaa010a |  |  | Eau. | 0.198 | m³ | 89.47 | 17.72
mt01arg000a |  |  | Sable criblé. | 0.473 | m³ | 1321.47 | 625.06
mt01arg001ar |  |  | Gros granulats homogénéisés, de taille maximale 15/25 mm. | 0.887 | m³ | 1411.21 | 1251.74
mt08cem000a |  |  | Ciment gris en sacs. | 382.25 | kg | 6.5 | 2484.63
mq06hor010 |  |  | Bétonnière électrique avec une capacité de gâchage de 160 l. | 0.66 | h | 140.42 | 92.68
mo045 |  |  | Compagnon professionnel III/CP2 bétonneur. | 0.057 | h | 279.56 | 15.93
mo092 |  |  | Ouvrier professionnel II/OP bétonneur. | 0.283 | h | 208.85 | 59.1
mo113 |  |  | Ouvrier d'exécution I/OE1 construction. | 1.188 | h | 193.46 | 229.83
mo112 |  |  | Ouvrier d'exécution I/OE2 construction. | 1.244 | h | 196.67 | 244.66
|  |  | Frais de chantier des unités d'ouvrage | 2 | % | 5021.35 | 100.43
Coût d'entretien décennal: 153,65Rp. les 10 premières années. | [5 empty] | Montant total HT: | 5121.78