## Feuille 1
GOA020 | m² |  | Structure métallique réalisée avec des fermes.
Structure métallique réalisée avec des fermes, des barres et des pannes/lisses en acier NF EN 10025 S275JR, dans des profilés laminés à chaud, finition avec impression antioxydante, avec assemblages soudés sur site, avec une quantité d'acier de 18,75 kg/m², pour une distance entre appuis inférieur à 10 m et une séparation de 4 m entre les fermes. Le prix comprend les soudures, les coupes, les épointages, les pièces spéciales, les douilles et les éléments auxiliaires de montage.
Code interne |  | Désignation |  | Quantité | Unité | Prix unitaire | Prix total
mt07ala010deb |  | Acier laminé NF EN 10025 S275JR, en profilés laminés à chaud, pièces simples, pour applications structurales, finition avec impression antioxydante. Travaillé et monté en atelier, à placer avec assemblages soudés sur site. |  | 18.75 | kg | 102.25 | 1917.19
mq08sol010 |  | Poste d'oxycoupage, avec acétylène comme combustible et oxygène comme comburant. |  | 0.01 | h | 335.97 | 3.36
mq08sol020 |  | Équipement et éléments auxiliaires pour soudure électrique. |  | 0.015 | h | 139.36 | 2.09
mq07ple010bg |  | Location par jour de nacelle élévatrice à bras articulé, moteur diesel, de 16 m de hauteur maximale de travail, y compris la maintenance et l'assurance de responsabilité civile. |  | 0.01 | U | 5252.21 | 52.52
mq07gte010a |  | Grue autopropulsée à bras télescopique avec une capacité d'élévation de 12 t et 20 m de hauteur maximale de travail. |  | 0.01 | h | 2233.7 | 22.34
mo047 |  | Compagnon professionnel III/CP2 charpentier métal. |  | 0.317 | h | 279.56 | 88.62
mo094 |  | Ouvrier professionnel II/OP charpentier métal. |  | 0.317 | h | 208.85 | 66.21
|  | Frais de chantier des unités d'ouvrage |  | 2 | % | 2152.33 | 43.05
Coût d'entretien décennal: 65,86Rp. les 10 premières années. | [5 empty] | Montant total HT: | 2195.38