## Feuille 1
GOC010 | m³ |  | Poteau rectangulaire ou carré en béton armé.
Poteau de section rectangulaire ou carrée en béton armé, de 30x30 cm de section moyenne, réalisé avec béton confectionné sur le chantier BCN: CPJ-CEM II/A 32,5 - TP - B 30 - 15/25 - E: 2a - BA - P 18-305, coulage avec des moyens manuels, et acier Fe E 500, avec une quantité approximative de 120 kg/m³; montage et démontage d'un système de coffrage, avec finition à revêtir, en étage de jusqu'à 3 m de hauteur libre, constitué de: surface coffrante en plaques métalliques, amortissables en 50 utilisations et structure support verticale d'étais métalliques, amortissables en 150 utilisations. Comprend les profilés chanfreins, le fil de fer à lier, les séparateurs et liquide décoffrant pour éviter l'adhérence du béton au coffrage. Le prix comprend le ferraillage de l'armature (coupe, façonnage et assemblage des éléments) sur l'aire de ferraillage en chantier et la pose en coffrage sur site.
Code interne |  | Désignation |  | Quantité | Unité | Prix unitaire | Prix total
mt07sep010ac |  | Séparateur homologué en plastique, pour armatures de poteaux de divers diamètres. |  | 12 | U | 5.51 | 66.12
mt07aco055e |  | Barres en acier haute adhérence, Fe E 500, de divers diamètres. |  | 126 | kg | 61.91 | 7800.66
mt08var050 |  | Fil de fer galvanisé pour attacher, de 1,30 mm de diamètre. |  | 0.84 | kg | 89.47 | 75.15
mt08eup010b |  | Tôle métallique de 50x50 cm, pour coffrage de poteaux en béton armé de section rectangulaire ou carrée, de jusqu'à 3 m de hauteur, y compris accessoires de montage. |  | 0.32 | m² | 2863.15 | 916.21
mt50spa081a |  | Étai métallique télescopique, allant jusqu'à 3 m de hauteur. |  | 0.099 | U | 1341.48 | 132.81
mt08var040a |  | Profilé chanfrein en PVC, de plusieurs dimensions et 2500 mm de longueur. |  | 17.8 | U | 32.81 | 584.02
mt08dba010d |  | Agent démoulant, à base d'huiles spéciales, émulsionnable à l'eau, pour coffrages métalliques, phénoliques ou en bois. |  | 0.4 | l | 107.62 | 43.05
mt08aaa010a |  | Eau. |  | 0.189 | m³ | 89.47 | 16.91
mt01arg000a |  | Sable criblé. |  | 0.402 | m³ | 1321.47 | 531.23
mt01arg001ar |  | Gros granulats homogénéisés, de taille maximale 15/25 mm. |  | 0.755 | m³ | 1411.21 | 1065.46
mt08cem000a |  | Ciment gris en sacs. |  | 483 | kg | 6.5 | 3139.5
mq06hor010 |  | Bétonnière électrique avec une capacité de gâchage de 160 l. |  | 0.63 | h | 140.42 | 88.46
mo044 |  | Compagnon professionnel III/CP2 coffreur. |  | 5.384 | h | 279.56 | 1505.15
mo091 |  | Ouvrier professionnel II/OP coffreur. |  | 6.153 | h | 208.85 | 1285.05
mo043 |  | Compagnon professionnel III/CP2 ferrailleur. |  | 0.977 | h | 279.56 | 273.13
mo090 |  | Ouvrier professionnel II/OP ferrailleur. |  | 1.086 | h | 208.85 | 226.81
mo113 |  | Ouvrier d'exécution I/OE1 construction. |  | 1.188 | h | 193.46 | 229.83
mo112 |  | Ouvrier d'exécution I/OE2 construction. |  | 1.244 | h | 196.67 | 244.66
mo045 |  | Compagnon professionnel III/CP2 bétonneur. |  | 0.407 | h | 279.56 | 113.78
mo092 |  | Ouvrier professionnel II/OP bétonneur. |  | 1.64 | h | 208.85 | 342.51
|  | Frais de chantier des unités d'ouvrage |  | 2 | % | 18680.5 | 373.61
[6 empty] | Montant total HT: | 19054.1