## Feuille 1
SCL040 | U |  | Ligne d'ancrage horizontale temporaire, de sangle en polyester, fixée au support métallique.
Fourniture, mise en place et démontage d'une ligne d'ancrage horizontale temporaire, d'une sangle en polyester, de 10 m de longueur, pour assurer un travailleur, classe C, composée de 2 dispositifs d'ancrage en acier galvanisé, chacun d'eux constitué de plaque d'ancrage, deux boulons en U carrés, rondelles et écrous en acier, amortissables en 3 utilisations, pour la fixation au support métallique et 1 sangle en polyester de 35 mm de largeur et 10 m de longueur, avec tendeur avec mécanisme à blocage anti-retour et mousqueton aux deux extrémités, amortissable en 3 utilisations.
Code interne |  | Désignation |  | Quantité | Unité | Prix unitaire | Prix total
mt50spd050b |  | Dispositif d'ancrage en acier galvanisé, constitué de plaque d'ancrage, deux boulons en U carrés, rondelles et écrous en acier, amortissable en 3 utilisations, pour la fixation au support métallique. |  | 0.66 | U | 1806.04 | 1191.99
mt50spl210b |  | Sangle en polyester de 35 mm de largeur et 10 m de longueur, avec tendeur avec mécanisme à blocage anti-retour et mousqueton aux deux extrémités, amortissable en 3 utilisations. |  | 0.33 | U | 8227.5 | 2715.08
mo119 |  | Compagnon professionnel III/CP2 Sécurité et Santé. |  | 0.068 | h | 268.63 | 18.27
mo120 |  | Ouvrier Sécurité et Santé. |  | 0.102 | h | 193.46 | 19.73
|  | Frais de chantier des unités d'ouvrage |  | 2 | % | 3945.07 | 78.9
[6 empty] | Montant total HT: | 4023.97