## Feuille 1
TBI030 | U | Bidet en porcelaine sanitaire "ROCA".
Bidet, en porcelaine sanitaire, modèle Meridian "ROCA", couleur Blanco, de 360x560x400 mm, avec jeu de fixation, avec bouchon de bidet, à chute amortie, équipé avec mitigeur sur plan pour bidet, avec cartouche céramique, limiteur de débit à 6 l/min et régulateur de jet avec rotule, finition chromé, modèle Thesis, et évacuation, couleur blanche. Comprend les vannes de régulation, les flexibles d'alimentation et le silicone pour le scellement des joints.
Code interne |  |  | Désignation | Quantité | Unité | Prix unitaire | Prix total
mt30smr029a |  |  | Bidet, en porcelaine sanitaire, modèle Meridian "ROCA", couleur Blanco, de 360x560x400 mm, avec jeu de fixation. | 1 | U | 10047.5 | 10047.5
mt30smr031a |  |  | Bouchon de bidet, à chute amortie, modèle Meridian "ROCA", couleur Blanco. | 1 | U | 8925.66 | 8925.66
mt31gmo111a |  |  | Mitigeur sur plan pour bidet, avec cartouche céramique, limiteur de débit à 6 l/min et régulateur de jet avec rotule, finition chromé, modèle Thesis "ROCA", avec chaînette rétractable et flexibles d'alimentation, selon NF EN 200. | 1 | U | 18436.6 | 18436.6
mt36www005b |  |  | Accouplement à la paroi accoudé au plafond, en PVC, série B, couleur blanche, pour l'évacuation des eaux usées (à basse et haute température) à l'intérieur des bâtiments, lien mixte de 1 1/4"x40 mm de diamètre, selon NF EN 1329-1, avec vanne d'écoulement. | 1 | U | 763.06 | 763.06
mt30lla010 |  |  | Vanne de régulation de 1/2", pour lavabo ou bidet, finition chromée. | 2 | U | 1415.84 | 2831.68
mt30www005 |  |  | Cartouche de 300 ml de silicone acide monocomposant, fongicide, pour le scellement des joints en milieux humides. | 0.012 | U | 522.58 | 6.27
mo008 |  |  | Compagnon professionnel III/CP2 plombier. | 1.244 | h | 276.07 | 343.43
|  |  | Frais de chantier des unités d'ouvrage | 2 | % | 41354.2 | 827.08
Coût d'entretien décennal: 6.327,19Rp. les 10 premières années. | [5 empty] | Montant total HT: | 42181.3