## Feuille 1
TCG040 | U | Chaudière à gaz, domestique, conventionnelle, murale, pour chauffage.
Chaudière mural à gaz N, seulement chauffage, chambre de combustion étanche, puissance modulante de 9 à 30 kW, dimensions 850x440x370 mm, allumeur électronique et sécurité par ionisation, sans flamme témoin, panneau de contrôle avec écran digital, vase d'expansion, kit standard d'évacuation des fumées et plan de montage. Totalement montée, connectée et testée.
Code interne |  | Désignation | Quantité | Unité | Prix unitaire | Prix total
mt38cmj016a |  | Chaudière mural à gaz N, seulement chauffage, chambre de combustion étanche, puissance modulante de 9 à 30 kW, dimensions 850x440x370 mm, allumeur électronique et sécurité par ionisation, sans flamme témoin, panneau de contrôle avec écran digital, vase d'expansion, kit standard d'évacuation des fumées et plan de montage. | 1 | U | 112194 | 112194
mt38www010 |  | Matériel auxiliaire pour installation de chauffage. | 1 | U | 117.06 | 117.06
mo004 |  | Compagnon professionnel III/CP2 chauffagiste. | 3.393 | h | 276.07 | 936.71
mo103 |  | Ouvrier professionnel II/OP chauffagiste. | 3.393 | h | 200.43 | 680.06
|  | Frais de chantier des unités d'ouvrage | 2 | % | 113928 | 2278.56
Coût d'entretien décennal: 110.396,43Rp. les 10 premières années. |  |  |  |  | Montant total HT: | 116207