## Feuille 1
TCN060 | U |  | Cuisinière à bois.
Cuisine à bois, puissance thermique nominale 5,5 kW, rendement 74,5%, volume chauffable, calculé avec une exigence de 40 W/m³, 135 m³, revêtement d'acier couleur anthracite, ventilation par convection naturelle.
Code interne |  | Désignation |  | Quantité | Unité | Prix unitaire | Prix total
mt38arc054a |  | Cuisine à bois, puissance thermique nominale 5,5 kW, rendement 74,5%, volume chauffable, calculé avec une exigence de 40 W/m³, 135 m³, revêtement d'acier couleur anthracite, ventilation par convection naturelle, composée de briques réfractaires de grande épaisseur, verre vitrocéramique résistant à 800°C, récupérateur de cendres, air primaire réglable manuellement et plaque en fonte pour cuisiner avec des anneaux extractibles. |  | 1 | U | 50951.5 | 50951.5
mt38arc600c |  | Mise en marche et formation au maniement de cuisine à bois. |  | 1 | U | 4180.64 | 4180.64
mo004 |  | Compagnon professionnel III/CP2 chauffagiste. |  | 1.131 | h | 276.07 | 312.24
mo103 |  | Ouvrier professionnel II/OP chauffagiste. |  | 1.131 | h | 200.43 | 226.69
|  | Frais de chantier des unités d'ouvrage |  | 2 | % | 55671.1 | 1113.42
Coût d'entretien décennal: 9.653,37Rp. les 10 premières années. | [5 empty] | Montant total HT: | 56784.5