## Feuille 1
TCQ130 | m |  | Tuyauterie pour combustible liquide.
Tuyauterie pour combustible liquide, placée superficiellement, constituée de tube en acier noir, avec soudure longitudinale par résistance électrique, série M, de 1/2" DN 15 mm de diamètre et 2,6 mm d'épaisseur.
Code interne |  | Désignation |  | Quantité | Unité | Prix unitaire | Prix total
mt08tan330b |  | Matériel auxiliaire pour le montage et la fixation à l'ouvrage des tuyaux en acier, de 1/2" DN 15 mm. |  | 1 | U | 22.96 | 22.96
mt08tan010be |  | Tube en acier noir, avec soudure longitudinale par résistance électrique, série M, de 1/2" DN 15 mm de diamètre et 2,6 mm d'épaisseur, selon NF EN 10255, avec le prix augmenté de 20% pour cause d'accessoires et pièces spéciales. |  | 1 | m | 219.03 | 219.03
mt27pfi030 |  | Apprêt antioxydant avec du polyuréthane. |  | 0.008 | kg | 651.48 | 5.21
mo004 |  | Compagnon professionnel III/CP2 chauffagiste. |  | 0.407 | h | 276.07 | 112.36
mo103 |  | Ouvrier professionnel II/OP chauffagiste. |  | 0.407 | h | 200.43 | 81.58
|  | Frais de chantier des unités d'ouvrage |  | 2 | % | 441.14 | 8.82
Coût d'entretien décennal: 40,50Rp. les 10 premières années. | [5 empty] | Montant total HT: | 449.96