## Feuille 1
TLS070 | U |  | Inverseur photovoltaïque.
Inverseur monophasé, puissance maximale d'entrée 3 kW, voltage d'entrée maximale 600 Vcc, intervalle de voltage d'entrée de 160 à 500 Vcc, puissance nominale de sortie 1,5 kW, puissance maximale de sortie 1,5 kVA, efficacité maximale 97,2%, dimensions 460x122x357 mm, avec communication via Wi-Fi pour contrôle à distance depuis un smartphone, une tablette ou un PC, ports Ethernet et RS-485, et protocole de communication Modbus. Comprend les accessoires nécessaires à une installation correcte.
Code interne |  | Désignation |  | Quantité | Unité | Prix unitaire | Prix total
mt35ifg010a |  | Inverseur monophasé, puissance maximale d'entrée 3 kW, voltage d'entrée maximale 600 Vcc, intervalle de voltage d'entrée de 160 à 500 Vcc, puissance nominale de sortie 1,5 kW, puissance maximale de sortie 1,5 kVA, efficacité maximale 97,2%, dimensions 460x122x357 mm, avec communication via Wi-Fi pour contrôle à distance depuis un smartphone, une tablette ou un PC, ports Ethernet et RS-485, et protocole de communication Modbus. |  | 1 | U | 47286.4 | 47286.4
mo003 |  | Compagnon professionnel III/CP2 électricien. |  | 0.226 | h | 276.07 | 62.39
mo102 |  | Ouvrier professionnel II/OP électricien. |  | 0.226 | h | 200.43 | 45.3
|  | Frais de chantier des unités d'ouvrage |  | 2 | % | 47394.1 | 947.88
Coût d'entretien décennal: 7.251,30Rp. les 10 premières années. | [5 empty] | Montant total HT: | 48342