## Feuille 1
TNE010 | m | Tuyauterie en polyéthylène (PE).
Tuyauterie constituée de tube en polyéthylène PE 100, de couleur noire avec des bandes de couleur bleue, de 32 mm de diamètre extérieur et 2 mm d'épaisseur, SDR17, PN=10 atm. Installation enterrée. Comprend les accessoires et les pièces spéciales. Le prix ne comprend ni l'excavation ni le remblai de la tranchée.
Code interne |  | Désignation | Quantité | Unité | Prix unitaire | Prix total
mt37tpa020bcg |  | Tube en polyéthylène PE 100, de couleur noire avec des bandes de couleur bleue, de 32 mm de diamètre extérieur et 2 mm d'épaisseur, SDR17, PN=10 atm, selon NF EN 12201-2, avec le prix augmenté de 30% pour cause d'accessoires et pièces spéciales. | 1 | m | 106.88 | 106.88
mo008 |  | Compagnon professionnel III/CP2 plombier. | 0.068 | h | 276.07 | 18.77
mo107 |  | Ouvrier professionnel II/OP plombier. | 0.068 | h | 200.43 | 13.63
|  | Frais de chantier des unités d'ouvrage | 2 | % | 139.28 | 2.79
Coût d'entretien décennal: 4,97Rp. les 10 premières années. |  |  |  |  | Montant total HT: | 142.07