## Feuille 1
TTX170 | U |  | Atténuateur.
Atténuateur réglable entre 0 et 20 dB, en zamak, pour bande de fréquences de 47 à 862 MHz, avec connecteur d'entrée mâle et connecteur d'entrée femelle, type "IEC", de 9,5 mm de diamètre, avec passage de courant continu.
Code interne |  | Désignation |  | Quantité | Unité | Prix unitaire | Prix total
mt40irt032a |  | Atténuateur réglable entre 0 et 20 dB, en zamak, pour bande de fréquences de 47 à 862 MHz, avec connecteur d'entrée mâle et connecteur d'entrée femelle, type "IEC", de 9,5 mm de diamètre, avec passage de courant continu. |  | 1 | U | 1301.05 | 1301.05
mo001 |  | Compagnon professionnel III/CP2 installateur en télécommunications. |  | 0.057 | h | 276.07 | 15.74
mo056 |  | Ouvrier professionnel II/OP installateur en télécommunications. |  | 0.057 | h | 200.43 | 11.42
|  | Frais de chantier des unités d'ouvrage |  | 2 | % | 1328.21 | 26.56
Coût d'entretien décennal: 203,22Rp. les 10 premières années. | [5 empty] | Montant total HT: | 1354.77