## Feuille 1
TVA070 | U |  | Ventilateur pour fenêtre ou paroi.
Ventilateur hélicoïdal d'ABS, puissance maximale de 32 W, débit maximum de 225 m³/h, de 230x131x251 mm, niveau de pression sonore de 39 dBA, avec deux options de fonctionnement (arrêt avec persienne fermée/marche comme extracteur), constitué de corps, persienne automatique et moteur d'une vitesse pour alimentation monophasée à 230 V et 50 Hz de fréquence; contrôle à distance, de 88x47x88 mm. Comprend les accessoires et les éléments de fixation.
Code interne |  | Désignation |  | Quantité | Unité | Prix unitaire | Prix total
mt42vsp110a |  | Ventilateur hélicoïdal d'ABS, puissance maximale de 32 W, débit maximum de 225 m³/h, de 230x131x251 mm, niveau de pression sonore de 39 dBA, avec deux options de fonctionnement (arrêt avec persienne fermée/marche comme extracteur), constitué de corps, persienne automatique et moteur d'une vitesse pour alimentation monophasée à 230 V et 50 Hz de fréquence. |  | 1 | U | 7758.86 | 7758.86
mt42vsp120a |  | Contrôle à distance, de 88x47x88 mm, pour contrôle d'au maximum 5 ventilateurs, composé de boîte en plastique, connexion par barrettes de dominos, interrupteur marche/arrêt et commutateur pour le contrôle d'ouverture et de fermeture de la persienne. |  | 1 | U | 1972.63 | 1972.63
mo011 |  | Compagnon professionnel III/CP2 monteur. |  | 0.226 | h | 276.07 | 62.39
mo080 |  | Ouvrier professionnel II/OP monteur. |  | 0.226 | h | 200.8 | 45.38
|  | Frais de chantier des unités d'ouvrage |  | 2 | % | 9839.26 | 196.79
Coût d'entretien décennal: 3.512,62Rp. les 10 premières années. | [5 empty] | Montant total HT: | 10036