## Feuille 1
TVO160 | U | Rideau d'air.
Rideau d'air, avec boîte métallique vernissée couleur blanche RAL 9003, de 1080x210x250 mm (recommandé pour hauteur maximale 3 m), débit d'air 1400 m³/h, ventilateur tangentiel à rendement élevé avec moteur pour alimentation monophasée à 230 V, à deux vitesses, contrôle à distance pour sélection de vitesse. Totalement monté, connecté et mis en marche par l'entreprise installatrice pour le contrôle de son bon fonctionnement.
Code interne |  |  | Désignation | Quantité | Unité | Prix unitaire | Prix total
mt42csp110caa |  |  | Rideau d'air, avec boîte métallique vernissée couleur blanche RAL 9003, de 1080x210x250 mm (recommandé pour hauteur maximale 3 m), débit d'air 1400 m³/h, ventilateur tangentiel à rendement élevé avec moteur pour alimentation monophasée à 230 V, à deux vitesses, contrôle à distance pour sélection de vitesse. | 1 | U | 44991.6 | 44991.6
mo005 |  |  | Compagnon professionnel III/CP2 installateur de climatisation. | 3.393 | h | 276.07 | 936.71
mo104 |  |  | Ouvrier professionnel II/OP installateur de climatisation. | 3.393 | h | 200.43 | 680.06
|  |  | Frais de chantier des unités d'ouvrage | 2 | % | 46608.3 | 932.17
Coût d'entretien décennal: 13.311,34Rp. les 10 premières années. | [5 empty] | Montant total HT: | 47540.5